## BOM_keychain
No. | Quantity | Comment | Designator | Footprint | Value | Manufacturer Part | Manufacturer | Supplier Part | Supplier
1 | 2 | 10uF | C1,C2 | C0603 | 10uF | CL10A106KP8NNNC | SAMSUNG(三星) | C19702 | LCSC
2 | 1 | 100nF | C3 | C0603 | 100nF | CL10B104KB8NNNC | SAMSUNG(三星) | C1591 | LCSC
3 | 1 | 220nF | C4 | C0402 | 220nF | CL05B224KO5NNNC | SAMSUNG(三星) | C16772 | LCSC
4 | 1 | 17-21SURC/S530-A3/4T | LED1 | LED0805-RD_ORANGE |  | 17-21SURC/S530-A3/4T | EVERLIGHT(亿光) | C2943978 | LCSC
5 | 2 | 4.7kΩ | R1,R2 | R0603 | 4.7kΩ | RC0603FR-074K7L | YAGEO(国巨) | C99782 | LCSC
6 | 1 | 10kΩ | R3 | R0603 | 10kΩ | RC0603FR-0710KL | YAGEO(国巨) | C98220 | LCSC
7 | 1 | 47Ω | R4 | R0603 | 47Ω | FRC0603F47R0TS | FOJAN(富捷) | C2907043 | LCSC
8 | 1 | MST-12D18G2 SMD Slide Switch | SW1 | SW-SMD_3P-L9.1-W3.5-P2.50_MST-12D18G2 |  | MST-12D18G2 SMD Slide Switch | SHOU HAN(首韩) | C49023765 | LCSC
9 | 1 | HS96L03W2C03 | U1 | OLED-TH_L27.8-W27.2-P2.54_C9900033791 |  | HS96L03W2C03 | HS(汉昇) | C5248080 | LCSC
10 | 1 | ATTINY1616-MNR | U2 | QFN-20_L3.0-W3.0-P0.40-BL-EP1.7 |  | ATTINY1616-MNR | MICROCHIP(美国微芯) | C507118 | LCSC
11 | 1 | TP4056-42-ESOP8 | U3 | ESOP-8_L4.9-W3.9-P1.27-LS6.0-BL-EP |  | TP4056-42-ESOP8 | TOPPOWER(南京拓微) | C16581 | LCSC
12 | 1 | S2B-PH-K-S(LF)(SN) | U4 | CONN-TH_S2B-PH-K-S-LF-SN |  | S2B-PH-K-S(LF)(SN) | JST | C173752 | LCSC
13 | 1 | HC-PM254-8.5H-1x3PZ-02A | U5 | HDR-TH_3P-P2.54-V-F |  | HC-PM254-8.5H-1x3PZ-02A | HC(虹成电子) | C22373889 | LCSC
14 | 1 | 13.56MHz | U6 | XQFN-8_L1.6-W1.6-P0.50-BL_NT3H2111W0FHKH | 13.56MHz | NT3H2111W0FHKH | NXP(恩智浦) | C710403 | LCSC